## Sheet1
Comment | Designator | Footprint | LCSC Part #（optional）
Cap,0805,100nf | C1, C2, C4, C5, C6, C19, C21, C24, C25, C26, C27, C31, C32 | 0805_C | C49678
Cap,0805,22uF,6.3V,X5R,±20%,CL21A226MQQNNNE | C3, C14, C20, C22, C29, C30, C33, C34, C35, C36, C37, C38, C39, C40 | 0805_C | C45783
CAP,1206,10uF,25V,C3216X7R1E106K160AB | C8 | 1206_C | C13585
Cap,1206,4.7uF,10%,50V,CL31B475KBHNNNE | C11, C12 | 1206_C | C29823
Cap,0805,1nF | C18, C41 | 0805_C | C46653
Diode,SOD123,Shottky,60V,0.5A,MBR0560 | D1,D3 | SOD-123 | C8598
MOSFET,N-Channel,SOT23,0.25A,60V,2N7002ET1G | Q1, Q2, Q4 | SOT-23 | C8545
Reg,Linear,Fixed,SOT-89-3,30Vin,5Vout,150mA,HT7550-1 | U6 | SOT-89-3 | C16106
CAP CER 3PF 50V C0G/NPO 0805 | C16, C17, C28 | 0805_C | C76624
'CAP,0805,2.2nF,COG/NPO,±5%,CL21C222JBFNNNE | C23 | 0805_C | C28260
Diode,Shottky,Array,Series,30V,200mA,BAT54SLT1G | D6 | SOT-23 | C19726
RES 10 OHM 5% 1/8W 0805 | R1 | 0805_R | C17415
RES 100 OHM 5% 1/8W 0805 | R4, R8 | 0805_R | C17408
RES SMD 10K OHM 1% 1/8W 0805 | R32,R12, R13, R15, R19, R23, R27 | 0805_R | C17414
RES SMD 1 OHM JUMPER 1/8W 0805 | R35 | 0805_R | C25271
UA78L12ACPKG3 | U1 | SOT-89-3 | C205946